## 2 pezzi
2 PEZZI - RETTIFICA DEL BLANK
Inserire i propri dati nelle celle in "BIANCO" al posto dei numeri blu (presenti come esempio)
| Lunghezza canna | inches | 84
|  | in mm. |  | 2133.6 | mm.
| Numero pezzi |  |  | 2
| Misure TIP TOP | NB: Non si considerano gli effetti del tiptop - si segna a lapis sul blank;
A |  | La parte eccedente del tip, lato apicale, si taglia alla fine pareggiando il Butt
Misure FERRULA M-maschio F - femmina
[6 empty] | Ext | Int
B | Maschio - Spessore Tappo |  |  | 0.97 | mm. | 23.19 | 22.22
Prof. F
C | Femmina - Profondità lato maschio |  |  | 13.97 | mm. | 13.97
[6 empty] | L.Totale |  | Ins Legno
D | Femmina - Spessore Tappo |  |  | 0.86 | mm. | 37.15 | 13.97 | 22.32
Ins in F
E | Maschio - ins. In femmina |  |  | -13.05 | mm. |  | 13.05
[6 empty] | RS ext | RS int
F | Reel Seat - Spessore tappo |  |  | 1.42 | mm. | 13.45 | 12.03
[11 empty] | TIP | BUTT
| La canna aumenterebbe in totale di |  |  | 4.17 | mm. | per cui occorre rettificare di mm. ….. |  |  |  |  | 5.555 | -9.725 | di cui
[11 empty] | in basso | -8.305 | in alto
[12 empty] | -1.42 | in basso
[7 empty] | Incrementi dovuti ad HW su canna - | 1a RETTIFICA per rendere uguali i 3 pezzi | 2a RETTIFICA per ridurre a misura la canna | Rettificare il blank di mm. |  | VERIFICA PEZZI DI UGUALE MISURA |  | VERIFICA LUNGHEZZA CANNA MONTATA
| T I P | BLANK BAMBOO |  | 1066.8 |  |  |  | 7.64 | -2.085 | 5.555 |  | 1072.355 |  | 1073.325
| Rettif. per Tip Top | A
| Rett. per Ferrula | B | spessore tappo |  |  |  | 0.97 | -0.485 |  |  |  | 0.97
|  | C | prof Ferrula Fe |  |  |  |  | 6.985
|  | D | spess tappo ferr Fe |  |  |  |  | 0.43
|  | E | inser maschio | [10 empty] | -13.05
| Rett. perTappo Reel seat | F | spessore tappo |  |  |  |  | 0.71
|  |  | LUNGHEZZA TIP CON HW MONTATO | [8 empty] | 1073.325 |  | 1060.275
| B U T T | BLANK BAMBOO |  | 1066.8 |  |  |  | -7.64 | -2.085 | -9.725 |  | 1057.075 |  | 1073.325
| Rettif. per Tip Top | A
| Rett. per Ferrula Piccola | B | spessore tappo |  |  |  |  | 0.485
|  | C | prof Ferrula Fe |  |  |  | 13.97 | -6.985 |  |  |  | 13.97
|  | D | spess tappo ferr Fe |  |  |  | 0.86 | -0.43 |  |  |  | 0.86
| Rett. perTappo Reel seat | F | spessore tappo |  |  |  | 1.42 | -0.71 |  |  |  | 1.42
|  |  | LUNGHEZZA BUTT CON HW MONTATO | [8 empty] | 1073.325 |  | 1073.325
|  |  | LUNGHEZZA CANNA | 2133.6 |  |  |  |  | -4.17 | -4.17 |  | 2146.65 |  | 2133.6
B | Ext: Misurare la lunghezza esterna del maschio; Int: misurare la profondità del maschio
C | Prof. F: misurare la profondità della femmina dove si inerisce il maschio
D | L.Totale: misurare la lunghezza totale della ferrula femmina; Ins Legno: misurare profondità della femmina dove si inserisce il legno
E | Ins in F: misurare l'inserimento del Maschio nella Femmina
F | RS Lext: Reel seat misura esterna; RSint: Reel seat profondità interna
Giuliani
Bamboo Rods
www.giulianirods.it